## Sheet1
	Noctua A4x10 5V	Noctua A4x10 FLX	Sunon MF40100V1-1000U-G99	Sunon MF40101V1-1000U-G99	Sunon MB40101V2-000U-A99	Sunon MB40100V2-000U-A99
Size [mm]	40x40x10	40x40x10	40x40x10	40x40x10	40x40x10	40x40x10
Voltage	5V	12V	5V	12V	12V	5V
Wire number	3	3	3	3	2	2
Airflow [CFM]	4.83	4.83	8.00	8.00	7.00	7.00
Pressure [mm H2O]	1.78	1.78	4.83	4.83	2.79	2.79
RPM	4500	4500	7000	7000	5800	5800
Noise [dB]	17.9	17.9	27.3	27.3	27	27
Digikey link			https://www.digikey.com/product-detail/en/sunon-fans/MF40100V1-1000U-G99/259-1836-ND/7927772	https://www.digikey.com/product-detail/en/sunon-fans/MF40101V1-1000U-G99/259-1838-ND/7927774	https://www.digikey.com/product-detail/en/sunon-fans/MB40101V2-000U-A99/259-1564-ND/2757777	https://www.digikey.com/product-detail/en/sunon-fans/MB40100V2-000U-A99/259-1565-ND/2757776
TME link			https://www.tme.eu/gb/details/mf40100v1-g99-a/dc5v-fans/sunon/mf40100v1-1000u-g99/	https://www.tme.eu/gb/details/mf40101v1-g99-a/dc12v-fans/sunon/mf40101v1-1000u-g99/

m³/h to CFM	0.589
CFM to m³/h	1.699
in H2O to mm H2O	25.4
mm H2O to in H2O	0.039370078740158