## Sheet1
	Noctua A4x10 5V	Sunon MF40100V1-1000U-G99	Sunon MF40101V1-1000U-G99	E3D fan XYJ24B3010H
Size [mm]	40x40x10	40x40x10	40x40x10	30x30x10
Voltage	5V	5V	12V	24
Wire number	3	3	3	2
Airflow [CFM]	4.83	8.00	8.00	5.10
Pressure [mm H2O]	1.78	4.83	4.83	9.02
RPM	4500	7000	7000	13000
Noise [dB]	17.9	27.3	27.3	35.6
Digikey link		https://www.digikey.com/product-detail/en/sunon-fans/MF40100V1-1000U-G99/259-1836-ND/7927772	https://www.digikey.com/product-detail/en/sunon-fans/MF40101V1-1000U-G99/259-1838-ND/7927774
TME link		https://www.tme.eu/gb/details/mf40100v1-g99-a/dc5v-fans/sunon/mf40100v1-1000u-g99/	https://www.tme.eu/gb/details/mf40101v1-g99-a/dc12v-fans/sunon/mf40101v1-1000u-g99/

m³/h to CFM	0.589
CFM to m³/h	1.699
in H2O to mm H2O	25.4
mm H2O to in H2O	0.039370078740158