## Sheet1
	Noctua A4x10 5V	OEM3D Cooling fan	Sunon MF40100V1-1000U-G99	Delta ASB0405HHA-AF00	E3D fan XYJ24B3010H
Size [mm]	40x40x10	40x40x10	40x40x10	40x40x10	30x30x10
Voltage	5V	5V	5V	5V	24
Wire number	3	3	3	3	2
Airflow [CFM]	4.83	8.23	8.00	8.10	5.10
Pressure [mm H2O]	1.78	6.27	4.83	4.83	9.02
RPM	4500	8100	7000	7000	13000
Noise [dBA]	17.9	30	27.3	29.5	35.6
Bearings	SSO2	Dual ball bearings	Vapo	Sleeve	?
Digikey link		https://www.oem3d.com/products/oem3d-hotend-cooling-fan-for-mk3s-mk2-5s	https://www.digikey.com/product-detail/en/sunon-fans/MF40100V1-1000U-G99/259-1836-ND/7927772	https://www.digikey.com/product-detail/en/delta-electronics/ASB0405HHA-AF00/603-1726-ND/3444182
TME link			https://www.tme.eu/gb/details/mf40100v1-g99-a/dc5v-fans/sunon/mf40100v1-1000u-g99/

m³/h to CFM	0.589
CFM to m³/h	1.699
in H2O to mm H2O	25.4
mm H2O to in H2O	0.039370078740158